## General Metadata
item | item_name | spec | threshold_req | target_req | item_attr | type
1.3 | Product type | NRBv5.0 | ('<Product>', nan) | (nan, nan) | (' type="Normalized Radar Backscatter"', ' Copyright=” ”') | (nan, nan)
1.3 | Product type | NRBv5.5 | ('<Product>', nan) | (nan, nan) | (' type="Normalised Radar Backscatter", version="5.5" *', ' Copyright=” ”') | (nan, nan)
1.4 | Document Identifier | NRBv5.0 | ('<DocumentIdentifier>',) | (nan,) | (nan,) | (' String [”CARD4L-NRB v4.7”]',)
1.4 | Document Identifier | NRBv5.5 | ('<DocumentIdentifier>',) | (nan,) | (' type=[”DOI”, “URL”]',) | (' String',)
1.5 | Data collection time | NRBv5.0 | ('<DataCollectionTime>', ' <NumberOfAcquisitions>', ' <FirstAcquistionDate>', ' <LastAcquistitionDate>') | (nan, nan, nan, nan) | (nan, nan, nan, nan) | (nan, ' Integer', ' utcDate String', ' utcDate String')
1.5 | Data collection time | NRBv5.5 | ('<DataCollectionTime>', ' <NumberOfAcquisitions>', ' <FirstAcquisitionDate>', ' <LastAcquisitionDate>') | (nan, nan, nan, nan) | (nan, nan, nan, nan) | (nan, ' Integer', ' utcDate String', ' utcDate String')
1.6 | Source Attributes | NRBv5.0 | ('<SourceAttributes>>',) | (nan,) | (' acqID = #',) | (' Sub-section header',)
1.6 | Source Attributes | NRBv5.5 | ('<SourceAttributes>',) | (nan,) | (' acqID = #',) | (' Sub-section header',)
1.6.1 | Source Data Access | NRBv5.0 | ('<SourceDataRepository> ',) | (nan,) | (' type=”DOI” or “URL”',) | (' String',)
1.6.1 | Source Data Access | NRBv5.5 | ('<SourceDataRepository> ',) | (nan,) | (' type=[”DOI”, “URL”]',) | (' String',)
1.6.11 | Mean Faraday Rotation angle | NRBv5.0 | (nan, nan) | ('<MeanFaradayRotationAngle>', '<ReferenceFaradayRotation>') | (' units=”deg”', ' type=”DOI”') | (' Float', ' String')
1.6.11 | Mean Faraday Rotation angle | NRBv5.5 | (nan, nan) | ('<MeanFaradayRotationAngle>', '<ReferenceFaradayRotation>') | (' units=”deg”', ' type=[”DOI”, “URL”]') | (' Float', ' String')
1.6.2 | Instrument | NRBv5.0 | ('<Satellite>', '<Instrument >') | (nan, nan) | (nan, nan) | (' String', ' String')
1.6.2 | Instrument | NRBv5.5 | ('<Satellite>', '<Instrument>', nan) | (nan, nan, '<SatelliteReference>') | (nan, nan, ' type=[”DOI”, “URL”]') | (' String', ' String', ' String')
1.6.3 | Source Data Acquisition time | NRBv5.0 | ('<SourceDataAcquistionTime>', ' <StartTime>', ' <EndTime>', nan) | (nan, nan, nan, nan) | (nan, nan, nan, nan) | (nan, ' utcDate String', ' utcDate String', '[format “2019-06-06T00:00:00.000000Z”]')
1.6.3 | Source Data Acquisition time | NRBv5.5 | ('<SourceDataAcquisitionTime>', ' <StartTime>', ' <EndTime>', nan) | (nan, nan, nan, nan) | (nan, nan, nan, nan) | (nan, ' utcDate String', ' utcDate String', '[format “2019-06-06T00:00:00.000000Z”]')
1.6.4 | Source Data Acquisition Parameters | NRBv5.0 | ('<AcquisitionParameters>', ' <RadarBand>', ' <RadarCenterFrequency>', ' <ObservationMode> ', ' <Polarizations> ', ' <AntennaPointing>', ' <BeamID>') | (nan, nan, nan, nan, nan, nan, nan) | (nan, nan, ' units = “Hz”', nan, nan, nan, nan) | (nan, ' String [X, C, L, ..]', ' Float', ' String', ' String [HH, HV, ..]', ' String [Right, Left]', ' String')
1.6.4 | Source Data Acquisition Parameters | NRBv5.5 | ('<SourceDataAcquisitionParameters>', ' <RadarBand>', ' <RadarCenterFrequency>', ' <ObservationMode> ', ' <Polarizations> ', ' <AntennaPointing>', ' <BeamID>') | (nan, nan, nan, nan, nan, nan, nan) | (nan, nan, ' units = “Hz”', nan, nan, nan, nan) | (nan, ' String [X, C, L, ..]', ' Float', ' String', ' String [HH, HV, ..]', ' String [Right, Left]', ' String')
1.6.5 | Source Data Orbit information | NRBv5.0 | ('<OrbitInformation >', ' <PassDirection >', ' <OrbitDataSource> ', nan, nan, nan) | (nan, nan, nan, ' <PlatformHeading>', ' <OrbitDataFile>', ' <OrbitMeanAltitude>') | (nan, nan, nan, ' units = “deg”', nan, ' units = “m”') | (nan, ' String [Ascending, Descending]', ' String [Predicted, Definitive, Downlinked ]', ' Float', ' String', ' Float')
1.6.5 | Source Data Orbit information | NRBv5.5 | ('<OrbitInformation >', ' <PassDirection >', ' <OrbitDataSource> ', nan, nan, nan, nan, nan, nan, nan, nan, nan, nan, nan, nan) | (nan, nan, nan, ' <OrbitDataFileName>', ' <ReferenceFrame>', ' <StateVector> **', ' <TimeStamp>', ' <xPosition>', ' <yPosition>', ' <zPosition>', ' <xVelocity>', ' <yVelocity>', ' <zVelocity>', ' <PlatformHeading>', ' <OrbitMeanAltitude>') | (nan, nan, nan, nan, nan, nan, nan, ' units=”m”', ' units=”m”', ' units=”m”', ' units=”m/s”', ' units=”m/s”', ' units=”m/s”', ' units = “deg”', ' units = “m”') | (nan, ' String [Ascending, Descending]', ' String [ex.: Predicted, Downlinked, Precise, Restituted, ... ]', ' String', 'String [Earth-Centered Earth-Fixed, Geocentric Equatorial Inertial , …]', nan, ' utcDate String', ' Float', ' Float', ' Float', ' Float', ' Float', ' Float', ' Float', ' Float')
1.6.6 | Source data Processing parameters | NRBv5.0 | ('<SourceProcParam>', ' <ProcessingFacility>', ' <ProcessingDate>', ' <SoftwareVersion>', ' <ProductID>', ' <ProductLevel>', ' <AzumuthNumberOfLooks>', nan, ' <RangeNumberOfLooks>\xa0', nan, nan) | (nan, nan, nan, nan, nan, nan, nan, ' <RangeLookBandwidth> ', nan, ' <AzimuthLookBandwidth>\xa0', ' <lutApplied>\xa0') | (nan, nan, nan, nan, nan, nan, ' subSwathID=[1, 2, 3, …]', ' units=”Hz”', ' subSwathID=[1, 2, 3, …]', ' units=”Hz”', nan) | (nan, ' String', ' utcDate String', ' String', ' String', ' String [SLC, GRD,..]', ' Integer', ' Float', ' Integer', ' Float', ' String')
1.6.6 | Source data Processing parameters | NRBv5.5 | ('<SourceProcParam>', ' <ProcessingFacility>', ' <ProcessingDate>', ' <SoftwareVersion>', ' <ProductID>', ' <ProductLevel>', ' <AzimuthNumberOfLooks>', nan, nan, ' <RangeNumberOfLooks>\xa0', nan, nan, nan) | (nan, nan, nan, nan, nan, nan, nan, ' <AzimuthLookBandwidth> ', ' <Beam> ', nan, ' <RangeLookBandwidth>\xa0', ' <Beam> ', ' <lutApplied>\xa0') | (nan, nan, nan, nan, nan, nan, nan, ' units=”Hz”', ' ID=["Beam ID"], ScanSAR: list sub-beams and values separately', ' ID=["Beam ID"], only if it varies with beam', ' units=”Hz”', ' ID=["Beam ID"], ScanSAR: list sub-beams and values separately', nan) | (nan, ' String', ' utcDate String', ' String', ' String', ' String [SLC, GRD,..]', ' Integer', nan, ' Float', ' Integer', nan, ' Float', ' String')
1.6.7 | Source Data Image Attributes | NRBv5.0 | ('<ImageAttributes> ', ' <AzimuthPixelSpacing>', ' <RangePixelSpacing> ', ' <AzimuthResolution>', ' <RangeResolution>', ' <IncAngleNearRange>', ' <IncAngleFarRange>', nan, nan, nan, nan) | (nan, nan, nan, nan, nan, nan, nan, ' <GeodeticCoordinates>', ' <Latitude> ', ' <Longitude> ', ' <Height >') | (nan, ' units=”m”', ' units=”m”', ' units=”m”', ' units=”m”', ' units=”deg”', ' units=”deg”', ' corner=["UL", "LL",”UR”, ”LR”]', ' units=”deg”', ' units=”deg”', ' units=”m”') | (nan, ' Float', ' Float', ' Float', ' Float', ' Float', ' Float', nan, ' Float', ' Float', ' Float')
1.6.7 | Source Data Image Attributes | NRBv5.5 | ('<SourceDataImageAttributes> ', ' <SourceDataGeometry>', nan, nan, ' <AzimuthPixelSpacing>', ' <RangePixelSpacing> ', ' <AzimuthResolution>', ' <Beam> ', ' <RangeResolution>', ' <Beam> ', ' <IncAngleNearRange>', ' <IncAngleFarRange>') | (nan, nan, ' <SourceGeographicalExtent>', nan, nan, nan, nan, nan, nan, nan, nan, nan) | (nan, nan, ' type=["WKT","GeoJSON"] ', ' order="longitude latitude"', ' units=”m”', ' units=”m”', ' units=”m”', ' ID=["Beam ID"], ScanSAR: list sub-beams and values separately', ' units=”m”', ' ID=["Beam ID"], ScanSAR: list sub-beams and values separately', ' units=”deg”', ' units=”deg”') | (nan, ' String [Slant range, Ground range]', ' String', nan, ' Float', ' Float', nan, ' Float', nan, ' Float', ' Float', ' Float')
1.6.8 | Sensor calibration | NRBv5.0 | (nan,) | ('<sensorCalibration>',) | (' type=”DOI”',) | (' String',)
1.6.8 | Sensor calibration | NRBv5.5 | (nan,) | ('<sensorCalibration>',) | (' type=[”DOI”, "URL","Coefficients",…]',) | (' String',)
1.6.9 | Performance Indicators | NRBv5.0 | ('<PerformanceIndicators>', ' <NoiseEquivalentIntensity>', nan, nan, nan, nan) | (nan, nan, ' <SideLobeLevel >', ' <IntegratedSideLobeRatio>', ' <CrossCorrelationWidth> ', ' <CrossCorrelationPeakLoc>') | (' pol=[”HH”, ”HV”, …]', ' units="dB", type =[Beta0, Sigma0]\xa0', ' units="dB"', ' units="dB"', nan, nan) | (nan, ' Float', ' Float', ' Float', ' Float', ' Float')
1.6.9 | Performance Indicators | NRBv5.5 | ('<PerformanceIndicators>', ' <NoiseEquivalentIntensity>', ' <Estimates> ***', nan, nan, nan) | (nan, nan, nan, ' <EquivalentNumberOfLooks>', ' <PeakSideLobeRatio>', ' <IntegratedSideLobeRatio>') | (' pol=[”HH”, ”HV”, …]', ' units="dB", type =["Beta0", "Sigma0"," Gamma0"]', 'type=["min","max","mean"]', nan, ' units=[“dB”] and optional, direction=[“azimuth”,”range”], beamID=”…”', ' units=[“dB”] and optional, direction=[“azimuth”,”range”], beamID=”…”') | (nan, nan, ' Float', ' Float', ' Float', ' Float')
1.7.1 | Product Data Access | NRBv5.0 | ('<DataAccess>', ' <ProcessingFacility>', ' <ProcessingTime>', ' <SoftwareVersion>', ' <RepositoryURL>') | (nan, nan, nan, nan, nan) | (nan, nan, nan, nan, ' type=”URL” or ”DOI”') | (nan, ' String', ' utcDate String', ' String', ' String')
1.7.1 | Product Data Access | NRBv5.5 | ('<DataAccess>', ' <ProcessingFacility>', ' <ProcessingTime>', ' <SoftwareVersion>', ' <Repository>') | (nan, nan, nan, nan, nan) | (nan, nan, nan, nan, ' type=[”DOI”, “URL”]') | (nan, ' String', ' utcDate String', ' String', ' String')
1.7.2 | Ancillary data | NRBv5.0 | ('<AncillaryData>',) | (nan,) | (' type=”URL” or ”DOI”',) | (' String',)
1.7.2 | Ancillary data | NRBv5.5 | (nan,) | ('<AncillaryData>',) | (' type=[”DOI”, “URL”] or other attribute categories',) | (' String',)
1.7.3 | Product Sample Spacing | NRBv5.0 | ('<ProductSampleSpacing>', ' < ProductColumnSpacing >', ' < ProductRowSpacing >') | (nan, nan, nan) | (nan, nan, nan) | (nan, ' Integer ', ' Integer')
1.7.3 | Product Sample Spacing | NRBv5.5 | ('<ProductSampleSpacing>', ' < ProductColumnSpacing >', ' < ProductRowSpacing >') | (nan, nan, nan) | (nan, ' units=[”m”, "deg", "arcsec"]', ' units=[”m”, "deg", "arcsec"]') | (nan, ' Float', ' Float')
1.7.7 | Product Image Size | NRBv5.0 | ('<ProductImageSize>', ' <NumberLines>', ' <NumPixelsPerLine>', ' <HeaderSize>', ' <NumBorderPixels>') | (nan, nan, nan, nan, nan) | (nan, nan, nan, ' units=”bytes”', nan) | (nan, ' Integer ', ' Integer', ' Integer', ' Integer')
1.7.7 | Product Image Size | NRBv5.5 | ('<ProductImageSize>', ' <NumberLines>', ' <NumPixelsPerLine>', ' <HeaderSize> *****', ' <NumBorderPixels> *****') | (nan, nan, nan, nan, nan) | (nan, nan, nan, ' units=”bytes”', nan) | (nan, ' Integer ', ' Integer', ' Integer', ' Integer')
1.7.9 | Coordinate reference system | NRBv5.0 | ('<CoordinateReferenceSystem>',) | (nan,) | (nan,) | (' String [WGS84, NAD83, …]',)
1.7.9 | Coordinate reference system | NRBv5.5 | ('<CoordinateReferenceSystem> ******', '<CoordinateReferenceSystem> ******') | (nan, nan) | (' type="EPSG"', ' type=["WKT" or ”PROJ4”, or other standard format] ') | (' Integer ', ' String')

## Per-Pixel Metadata
item | item_name | spec | threshold_req | target_req | item_attr | type
2.3 | Scattering Area Image | NRBv5.0 | ('<LocalContributingArea>', ' <FileName> ', ' <SampleType>', ' <DataFormat>', ' <DataType>', ' <BitsPerSample> ', ' <ByteOrder>') | (nan, nan, nan, nan, nan, nan, nan) | (nan, nan, ' units=”square_meters” ', nan, nan, nan, nan) | (nan, ' String', ' String [Scattering Area]', ' String [Raw, geotiff, vrt, …]', ' String [Byte, UINT, INT, Float, …]', ' Integer [1, 8, 16, 32, …]', ' String [Big Endian, Little Endian]')
2.3 | Scattering Area Image | NRBv5.5 | (nan, nan, nan, nan, nan, nan, nan) | ('<LocalContributingArea>', ' <FileName> ', ' <SampleType>', ' <DataFormat>', ' <DataType>', ' <BitsPerSample> ', ' <ByteOrder>') | (nan, nan, ' units=[”square_meters”, ”square_meters/square_meters”]', nan, nan, nan, nan) | (nan, ' String', ' String [Scattering Area, Normalized Scattering Area]', ' String [Raw, geotiff, vrt, …]', ' String [Byte, UINT, INT, Float, …]', ' Integer [1, 8, 16, 32, …]', ' String [Big Endian, Little Endian]')

## Radiometric Corrections
item | item_name | spec | threshold_req | target_req | item_attr | type
3.1 | Backscatter Measurements | NRBv5.0 | ('<BackscatterMeasurementData>', ' <BackscatterMeasurement>', ' <BackscatterConvention>', ' <Polarization>', ' <FileName> ', ' <DataFormat>', ' <DataType>', ' <BitsPerSample> ', ' <ByteOrder>') | (nan, nan, nan, nan, nan, nan, nan, nan, nan) | (nan, nan, nan, ' pol =[“HH”, “HV”, “VV”, “VH”, …]', nan, nan, nan, nan, nan) | (nan, ' String [Gamma-0]', ' String [Amplitude, Power] ', nan, ' String', ' String [Raw, geotiff, vrt, …]', ' String [BYTE, UINT, INT, Float, …]', ' Integer [8, 16, 32, …]', ' String [Big Endian, Little Endian]')
3.1 | Backscatter Measurements | NRBv5.5 | ('<BackscatterMeasurementData>', ' <BackscatterMeasurement>', ' <BackscatterConvention>', ' <BackscatterConversionEq>', ' <Polarization>', ' <FileName> ', ' <DataFormat>', ' <DataType>', ' <BitsPerSample> ', ' <ByteOrder>') | (nan, nan, nan, nan, nan, nan, nan, nan, nan, nan) | (nan, nan, nan, ' units= “dB”', nan, nan, nan, nan, nan, nan) | (nan, ' String [Gamma-0]', ' String [linear amplitude, linear power] ', ' String such as e.g.: "dB = 10*log10(DN)" where DN is data values in <FileName>', ' String [HH, HV, VV, VH, …]', ' String', ' String [Raw, geotiff, vrt, …]', ' String [BYTE, UINT, INT, Float, …]', ' Integer [8, 16, 32, …]', ' String [Big Endian, Little Endian]')
3.2 | Backscatter Conversion | NRBv5.0 | ('<BackscatterConversionEq>',) | (nan,) | (' units= “dB”',) | (' String ',)
3.2 | Backscatter Conversion | NRBv5.5 | (' parameter included in 3.1',) | (nan,) | (nan,) | (nan,)
3.4 | Radiometric Terrain Corrections Algorithms | NRBv5.0 | ('<RTCAlgorithm>',) | (nan,) | (' type= [”URL”, ”DOI”]',) | (' String',)
3.4 | Radiometric Terrain Corrections Algorithms | NRBv5.5 | ('<RadiometricTerrainCorrections>', ' <RTCAlgorithm>') | (nan, nan) | (nan, 'type= [”URL”, ”DOI”]') | (nan, 'String')
3.5 | Radiometric Accuracy | NRBv5.0 | (nan, nan, nan) | ('<RTCAccuracy>', ' <Relative>', ' <Absolute>') | (nan, ' units="dB"', ' units="dB"') | (nan, ' Float', ' Float')
3.5 | Radiometric Accuracy | NRBv5.5 | (nan, nan, nan, nan) | ('<RadiometricAccuracy>', ' <RadAccuracyReference>', ' <Relative>', ' <Absolute>') | (nan, ' type= [”URL”, ”DOI”]', ' units="dB", confidence=["1σ","3σ",…]', ' units="dB", confidence=["1σ","3σ",…]') | (nan, ' String', ' Float', ' Float')

## Geometric Corrections
item | item_name | spec | threshold_req | target_req | item_attr | type
4.1 | Geometric Correction Algorithms | NRBv5.0 | (nan, nan) | ('<GeoCorrAlgorithm>', '<ResamplingMethod>') | (' type= [”URL”, ”DOI”]', nan) | (' String', ' String [NN, CC, etc…]')
4.1 | Geometric Correction Algorithms | NRBv5.5 | (nan, nan) | ('<GeoCorrAlgorithm>', '<ResamplingMethod>') | (' type= [”URL”, ”DOI”]', nan) | (' String', ' String ["NN", "Bilinear", etc…]')
4.2 | Digital Elevation Model | NRBv5.0 | ('<DigitalElevationModel>', nan, ' <DEMReference>', nan, nan, nan, nan) | (nan, nan, nan, ' <OriginalLineSpacing>', ' <OriginalColumnSpacing>', ' <HorizontalAccuracy>', ' <VerticalAccuracy>') | (' dem =[ ”Elevation”, “Surface”]', ' type= [”DOI”, ”URL”]', nan, ' units="m"', ' units="m"', ' units="m"', ' units="m"') | (nan, nan, ' String', ' Float', ' Float', ' Float', ' Float')
4.2 | Digital Elevation Model | NRBv5.5 | ('<DigitalElevationModel>', ' <DEMReference>', nan, ' <EGMReference>', nan) | (nan, nan, ' <DEMResamplingMethod>', nan, ' <EGMResamplingMethod>') | (' dem =[ ”Elevation”, “Surface”]', ' type= [”DOI”, ”URL”]', nan, ' type= [”DOI”, ”URL”]', nan) | (nan, ' String', ' String ["NN", "Bilinear", etc…]', ' String', ' String ["NN", "Bilinear", etc…]')
4.3 | Geometric Accuracy | NRBv5.0 | ('<GeoCorrAccuracy>', ' <NorthernRMSE>', ' <EasternRMSE>') | (nan, nan, nan) | (nan, ' units=["samples",”m”]', ' units=["samples",”m”]') | (nan, ' Float', ' Float')
4.3 | Geometric Accuracy | NRBv5.5 | ('<GeoCorrAccuracy>', ' <NorthernSTDev> or <LineSTDev>*', ' <EasternSTDev> or <SampleSTDev>*', ' <NorthernBias> or <LineBias>*', ' <EasternBias> or <SampleBias>*', nan, nan) | (nan, nan, nan, nan, nan, ' <rRMSE>', ' <GeoAccuracyReference>') | (' type=["GTC", "SlantRange"]', ' units=["samples",”m”]', ' units=["samples",”m”]', ' units=["samples",”m”]', ' units=["samples",”m”]', ' units=["samples",”m”]', ' type= [”DOI”, ”URL”]') | (nan, ' Float', ' Float', ' Float', ' Float', ' Float', ' String')
4.4 | Gridding Convention | NRBv5.0 | ('<GriddingConvention>',) | (nan,) | (nan,) | (' String [Center, UL, LR]',)
4.4 | Gridding Convention | NRBv5.5 | ('<GriddingConvention>',) | (nan,) | (' type= ["Description",”DOI”, ”URL”]**',) | (' String',)